## 0064
发送
数组 | 定义
usbSendBuf[0] |  | 0x00
usbSendBuf[1] | 包号 | cmdIndex | （发送控制，主控板按包号发送）
usbSendBuf[2] | 控制板编号 | 0x02
usbSendBuf[3] |  | 0x00
usbSendBuf[4] | 发送数据数量 | 0x20
usbSendBuf[5] |  | 0x00
usbSendBuf[6] | 命令字 | 0xB5
usbSendBuf[7] |  | 0x00
usbSendBuf[8] |  | 0x00
usbSendBuf[9] |  | 0x00
usbSendBuf[10] |  | 0x02
usbSendBuf[11] |  | 0x0f
usbSendBuf[12] |  | 0xff
usbSendBuf[13] |  | 0x0f
usbSendBuf[14] |  | 0xff
usbSendBuf[15] |  | 0x0f
usbSendBuf[16] |  | 0xff
usbSendBuf[17] |  | 0x0f
usbSendBuf[18] |  | 0xff
usbSendBuf[19] | 8位I/O检测 | 0xff | 静脉输液贴 | 血样采集针 | 口罩 | 采血管
| 东西在对应位为0 |  | 0xfe | 0xfd | 0xfb | 0xf7
| 取走对应位为1 |  | 1111 1110 | 1111 1101 | 1111 1011 | 1111 0111
|  |  | 棉棒1 | 棉棒2 | 止血压脉带
|  |  | 0xef | 0xdf | 0xbf
|  |  | 1110 1111 | 1101 1111 | 1011 1111
usbSendBuf[20] | 东西在对应位为1 | 0x00 | 棉棒3
| 取走对应位为0 |  | 0x01
usbSendBuf[21] | 东西在对应位为1 | 0x00 | 手套
| 取走对应位为0 |  | 0x01
usbSendBuf[22] |  | 0x00
usbSendBuf[23] |  | 0x00
usbSendBuf[24] |  | 0x00
usbSendBuf[25] |  | 0x01
usbSendBuf[26] |  | 0x01
usbSendBuf[27] | 编码器高8位 | 0x27
usbSendBuf[28] | 编码器低8位 | 0x10
usbSendBuf[29] |  | 0x01
usbSendBuf[30] |  | 0x10
usbSendBuf[31] |  | 0x00
usbSendBuf[32] |  | 0x00
usbSendBuf[33] |  | 0x64
usbSendBuf[34] |  | 0x64
usbSendBuf[35] |  | 0x40
usbSendBuf[36] |  | 0x6a
usbSendBuf[37] | crc检验 | CRC H
usbSendBuf[38] | crc检验 | CRC L
接收 | 定义 |  |  | 接收 | 定义
usbReceiveBuf[0] |  | 0x00 |  | usbReceiveBuf[0] |  | 0x00
usbReceiveBuf[1] | 包号 |  |  | usbReceiveBuf[1] | 包号
usbReceiveBuf[2] | 控制板编号 | 0x02 |  | usbReceiveBuf[2] | 控制板编号 | 0x02
usbReceiveBuf[3] |  | 0x00 |  | usbReceiveBuf[3] |  | 0x00
usbReceiveBuf[4] | 接收数据数量 | 0x02 |  | usbReceiveBuf[4] | 接收数据数量 | 0x02
usbReceiveBuf[5] |  | 0x00 |  | usbReceiveBuf[5] |  | 0x00
usbReceiveBuf[6] | 命令字 | 0xB5 | 发送指令，控制板回数据 | usbReceiveBuf[6] |  | 0x00 | 空指令
usbReceiveBuf[7] | crc检验 | CRC H |  | usbReceiveBuf[7] | crc检验 | CRC H
usbReceiveBuf[8] | crc检验 | CRC L |  | usbReceiveBuf[8] | crc检验 | CRC L
接收 | 定义 |  |  | 接收 | 定义
usbReceiveBuf[0] |  | 0x00 |  | usbReceiveBuf[0] |  | 0x00
usbReceiveBuf[1] | 包号 |  |  | usbReceiveBuf[1] | 包号
usbReceiveBuf[2] | 控制板编号 | 0x02 |  | usbReceiveBuf[2] | 控制板编号 | 0x02
usbReceiveBuf[3] |  | 0x00 |  | usbReceiveBuf[3] |  | 0x00
usbReceiveBuf[4] | 接收数据数量 | 0x04 |  | usbReceiveBuf[4] | 接收数据数量 | 0x04
usbReceiveBuf[5] |  | 0x00 |  | usbReceiveBuf[5] |  | 0x00
usbReceiveBuf[6] | 命令字 | 0xAA | 打开电机A | usbReceiveBuf[6] | 命令字 | 0xAC
usbReceiveBuf[7] | 控制电机A高8位 |  |  | usbReceiveBuf[7] | LED_1 PWM时长高8位 |  | 打开LED_1指示灯
usbReceiveBuf[8] | 控制电机A低8位 |  |  | usbReceiveBuf[8] | LED_1 PWM时长低8位
usbReceiveBuf[9] | crc检验 | CRC H |  | usbReceiveBuf[9] | crc检验 | CRC H
usbReceiveBuf[10] | crc检验 | CRC L |  | usbReceiveBuf[10] | crc检验 | CRC L
接收 | 定义 |  |  | 接收 | 定义
usbReceiveBuf[0] |  | 0x00 |  | usbReceiveBuf[0] |  | 0x00
usbReceiveBuf[1] | 包号 |  |  | usbReceiveBuf[1] | 包号
usbReceiveBuf[2] | 控制板编号 | 0x02 |  | usbReceiveBuf[2] | 控制板编号 | 0x02
usbReceiveBuf[3] |  | 0x00 |  | usbReceiveBuf[3] |  | 0x00
usbReceiveBuf[4] | 接收数据数量 | 0x04 |  | usbReceiveBuf[4] | 接收数据数量 | 0x08
usbReceiveBuf[5] |  | 0x00 |  | usbReceiveBuf[5] |  | 0x00
usbReceiveBuf[6] | 命令字 | 0xAB | 打开电机B | usbReceiveBuf[6] | 命令字 | 0xAD
usbReceiveBuf[7] | 控制电机B高8位 |  |  | usbReceiveBuf[7] | LED_R PWM时长高8位 |  | 打开LED_R指示灯
usbReceiveBuf[8] | 控制电机B低8位 |  |  | usbReceiveBuf[8] | LED_R PWM时长低8位
usbReceiveBuf[9] | crc检验 | CRC H |  | usbReceiveBuf[9] | LED_G PWM时长高8位 |  | 打开LED_G指示灯
usbReceiveBuf[10] | crc检验 | CRC L |  | usbReceiveBuf[10] | LED_G PWM时长低8位
|  |  |  | usbReceiveBuf[11] | LED_B PWM时长高8位 |  | 打开LED_B指示灯
|  |  |  | usbReceiveBuf[12] | LED_B PWM时长低8位
|  |  |  | usbReceiveBuf[13] | crc检验 | CRC H
|  |  |  | usbReceiveBuf[14] | crc检验 | CRC L
接收 | 定义
usbReceiveBuf[0] |  | 0x00
usbReceiveBuf[1] | 包号
usbReceiveBuf[2] | 控制板编号 | 0x02
usbReceiveBuf[3] |  | 0x00
usbReceiveBuf[4] | 接收数据数量 | 0x02
usbReceiveBuf[5] |  | 0x00
usbReceiveBuf[6] | 命令字 | 0xAE | 控制灯条流水灯闪烁
usbReceiveBuf[9] | crc检验 | CRC H
usbReceiveBuf[10] | crc检验 | CRC L

## 0929
发送
返回上位机数据包格式
数组 | 定义 |  | 说明 | 二进制 | 十六进制
usbSendBuf[0] |  | 0x00
usbSendBuf[1] | 包号 | cmdIndex | （发送控制，主控板按包号发送）
usbSendBuf[2] | 控制板编号 | 0x02
usbSendBuf[3] |  | 0x00
usbSendBuf[4] | 发送数据数量 | 0x26
usbSendBuf[5] |  | 0x00
usbSendBuf[6] | 命令字 | 0xB5
usbSendBuf[7] | 洗手液 | 0x00 | 微动开关(1表示有效) | 0000 0001
usbSendBuf[8] |  | 0xff | 预留扩展,默认0xff
usbSendBuf[9] | 输液瓶 | 0x00 | H4按键开关(1表示选中)、L4光电开关(1表示取走) | 0001 0001
usbSendBuf[10] |  | 0x00 | 微动开关(1表示有效)
usbSendBuf[11] |  | 0xff | 预留扩展,默认0xff
usbSendBuf[12] | 手套 | 0x00 | H4按键开关(1表示选中)、L4光电开关(1表示取走) | 0001 0001
usbSendBuf[13] |  | 0xff | 预留扩展,默认0xff
usbSendBuf[14] | 口罩 | 0x00 | H4按键开关(1表示选中)、L4光电开关(1表示取走) | 0001 0001
usbSendBuf[15] |  | 0xff | 预留扩展,默认0xff
usbSendBuf[16] | 止血压脉带 | 0x00 | H4按键开关(1表示选中)、L4光电开关(1表示取走) | 0001 0001
usbSendBuf[17] |  | 0xff | 预留扩展,默认0xff
usbSendBuf[18] | 棉棒 | 0x00 | H4按键开关(1表示选中)、L4光电开关(1表示取走) | 0001-0111
usbSendBuf[19] |  | 0xff | 预留扩展,默认0xff
usbSendBuf[20] | 静脉输液贴 | 0x00 | H4按键开关、L4光电开关 | 0001 0001
usbSendBuf[21] |  | 0xff | 预留扩展,默认0xff
usbSendBuf[22] | 血样采集针 | 0x00 | H4按键开关、L4光电开关 | 0001 0001
usbSendBuf[23] |  | 0x00 | 编码器H8
usbSendBuf[24] |  | 0x00 | 编码器L8
usbSendBuf[25] |  | 0xff | 预留扩展,默认0xff
usbSendBuf[26] | 采血管 | 0x00 | H4按键开关、L4光电开关 | 0001 0011
usbSendBuf[27] |  | 0x00 | 微动开关 H4 （5ML）、L4 （2ML） | 0001 0001
usbSendBuf[28] |  | 0xff | 预留扩展,默认0xff
usbSendBuf[29] | 药瓶 | 0x00 | H4按键开关、L4光电开关 | 0001 0001
usbSendBuf[30] |  | 0x00 | 微动开关(1表示有效)
usbSendBuf[31] |  | 0xff | 预留扩展,默认0xff
usbSendBuf[32] | 输液器 | 0x00 | H4按键开关、L4光电开关 | 0001 0001
usbSendBuf[33] |  | 0x00 | 编码器H8
usbSendBuf[34] |  | 0x00 | 编码器L8
usbSendBuf[35] |  | 0x00 | 滑动变阻器
usbSendBuf[36] |  | 0xff | 预留扩展,默认0xff
usbSendBuf[37] | 静脉注射器 | 0x00 | H4按键开关、L4光电开关 | 0001 0001
usbSendBuf[38] |  | 0x00 | 编码器H8
usbSendBuf[39] |  | 0x00 | 编码器L8
usbSendBuf[40] |  | 0x00 | 薄膜电阻
usbSendBuf[41] |  | 0x00 | 微动开关(1表示有效)
usbSendBuf[42] |  | 0xff | 预留扩展,默认0xff
usbSendBuf[43] | crc检验 | CRC H
usbSendBuf[44] | crc检验 | CRC L
上位机控制指令
请求数据指令
接收 | 定义
usbReceiveBuf[0] |  | 0x00
usbReceiveBuf[1] | 包号
usbReceiveBuf[2] | 控制板编号 | 0x02
usbReceiveBuf[3] |  | 0x00
usbReceiveBuf[4] | 接收数据数量 | 0x02
usbReceiveBuf[5] |  | 0x00
usbReceiveBuf[6] | 命令字 | 0xB5 | 发送指令，控制板回数据
usbReceiveBuf[7] | crc检验 | CRC H
usbReceiveBuf[8] | crc检验 | CRC L
电机控制数据
接收 | 定义
usbReceiveBuf[0] |  | 0x00
usbReceiveBuf[1] | 包号
usbReceiveBuf[2] | 控制板编号 | 0x02
usbReceiveBuf[3] |  | 0x00
usbReceiveBuf[4] | 接收数据数量 | 0x09
usbReceiveBuf[5] |  | 0x00
usbReceiveBuf[6] | 命令字 | 0xAA | 打开电机
usbReceiveBuf[7] | 控制对应电机 |  | 控制对应电机最多控制8个，0x01/0x02/0x04
usbReceiveBuf[8] | 控制电机1高8位 |  | 输液电机PWM H8
usbReceiveBuf[9] | 控制电机1低8位 |  | 输液电机PWM L8
usbReceiveBuf[10] | 控制电机2 H8 |  | 采血针电机PWM H8
usbReceiveBuf[11] | 控制电机2 L8 |  | 采血针电机PWM L8
usbReceiveBuf[12] | 控制电机3 H8 |  | 静脉注射器电机PWM H8
usbReceiveBuf[13] | 控制电机3 L8 |  | 静脉注射器电机PWM L8
usbReceiveBuf[14] | crc检验 | CRC H
usbReceiveBuf[15] | crc检验 | CRC L
LED控制数据
接收 | 定义
usbReceiveBuf[0] |  | 0x00
usbReceiveBuf[1] | 包号
usbReceiveBuf[2] | 控制板编号 | 0x02
usbReceiveBuf[3] |  | 0x00
usbReceiveBuf[4] | 接收数据数量 | 0x03
usbReceiveBuf[5] |  | 0x00
usbReceiveBuf[6] | 命令字 | 0xAB | 发送指令，控制板回数据
usbReceiveBuf[7] | 对应LED | 0x44 | H4 注射器RGB，L4 输液器RGB（0-R-G-B）
usbReceiveBuf[8] | crc检验 | CRC H
usbReceiveBuf[9] | crc检验 | CRC L
采血管灯条控制
接收 | 定义
usbReceiveBuf[0] |  | 0x00
usbReceiveBuf[1] | 包号
usbReceiveBuf[2] | 控制板编号 | 0x02
usbReceiveBuf[3] |  | 0x00
usbReceiveBuf[4] | 接收数据数量 | 0x05
usbReceiveBuf[5] |  | 0x00
usbReceiveBuf[6] | 命令字 | 0xAC | 控制灯条流水灯闪烁
usbReceiveBuf[7] | 对应灯条 |  | 0x01对应2ML，0x02对应5ML
usbReceiveBuf[8] | 5ML |  | 5ML灯条长度
usbReceiveBuf[9] | 2ML |  | 2ML灯条长度
usbReceiveBuf[10] | crc检验 | CRC H
usbReceiveBuf[11] | crc检验 | CRC L